## Sheet1
| Sample Sites | Daily Milk Production (Gal) | kWh/100 Gal | Plate Cooler | Chilled Water | VSD Milk Pump | Scroll Compressor | Adjusted Baseline | Savings
| E | 769.7 | 5.8052 | 0 | 0 | 0 | 0
| T | 2485 | 6.424 | 0 | 0 | 0 | 0
| C | 2012 | 2.951 | X | 0 | 0 | 0 | 3.4856 | 0.53456
| N | 1104 | 3.254 | X | 0 | 0 | 0 | 3.8434 | 0.58945
| FR | 5474 | 3.548 | X | 0 | 0 | 0 | 4.1907 | 0.64271
| A | 1682.5 | 1.692 | X | 0 | 0 | 0 | 1.9985 | 0.3065
| W1 | 678.5 | 2.509 | X | 0 | 0 | 0 | 2.9635 | 0.4545
| W2 | 678.5 | 2.509 | X | 0 | 0 | 0 | 3.2374 | 0.72839
| M | 3032 | 2.955 | X | 0 | X | 0 | 6.1099 | 3.1549
| R | 1948.6 | 4.21 | X | 0 | X | 0 | 4.9726 | 0.76262
| D | 1896.1 | 4.381 | X | 0 | X | 0 | 5.1746 | 0.7936
| B | 989.4 | 3.6 | 0 | 0 | 0 | X | 3.6
| P | 4174.9286 | 1.748 | X | 0 | X | X | 2.0646
| F | 2245.7 | 2.066 | X | 0 | X | X | 2.4402
| P | 3704.4 | 2.06 | X | 0 | X | X | 2.4332
|  | 32875.3286 | 49.7122 |  |  |  |  | 46.5142
| Baseline |  |  |  | 4.3823
| Post Retrofit |  |  |  | 2.6345
| Savings |  |  |  | 1.7478
| Savings Ratio |  |  |  | 39.88%
| Usage Ratio |  |  |  | 60.12%
Notes
Use the bottom 4 for CE calc
Any kW/Ton type info for these units?