## Cost Calculation
SCE17HC005.0 - Whole House Fans Cost Calculation
Costs from 2010-2012 WO017
| Wholehouse Fan System Capacity | Material Cost | Labor Cost | Material Cost | Labor Cost |  |  |  | Motor Capacity | PSC Motor Cost | ECM Motor Cost | ECM/PSC Factor
| CFM | $ | $ | $/CFM | $/CFM |  |  |  | HP | $ | $ | %
| 1150 | 620.2 | 402.09 | 0.5393 | 0.64832 |  |  |  | 1/3 | 232 | 312.5 | 134.7%
| 1600 | 535.1 | 402.09 | 0.33444 | 0.75143 |  |  |  | 1/2 | 194 | 349 | 179.9%
| 2500 | 649.58 | 402.09 | 0.25983 | 0.619 |  |  |  | 3/4 | 271 | 381.5 | 140.8%
| 4500 | 903.98 | 402.09 | 0.20088 | 0.4448 |  |  |  | 1 | 290 | 427 | 147.2%
Total | 9750 | 2708.86 | 1608.36 | 0.27783 | 0.16496 |  |  |  | Average ECM/PSC Ratio |  |  | 150.7%
Refer to Cost Sources Tab for detials
Measure Systems
Solution Code | System Name | Average Area | System Sizing | System Capacity | Material Cost | Labor Cost | Total Cost | Measure Cost ID
|  | SFT | CFM/SFT | CFM | $ | $ | $
AC-19963 | WholeHouseFan-0.7CFM-ECM | 2122.6667 | 0.7 | 1485.8667 | 621.9267 | 245.1086 | 867.0352 | SCE17HC005_00_M001
AC-19965 | WholeHouseFan-0.7CFM-PSC | 2122.6667 | 0.7 | 1485.8667 | 412.821 | 245.1086 | 657.9296 | SCE17HC005_00_M002
AC-19966 | WholeHouseFan-1.5CFM-ECM | 2122.6667 | 1.5 | 3184 | 1332.7 | 525.2326 | 1857.9327 | SCE17HC005_00_M003
AC-19968 | WholeHouseFan-1.5CFM-PSC | 2122.6667 | 1.5 | 3184 | 884.6164 | 525.2326 | 1409.8491 | SCE17HC005_00_M004
AC-19969 | WholeHouseFan-2.0CFM-ECM | 2122.6667 | 2 | 4245.3333 | 1776.9334 | 700.3102 | 2477.2436 | SCE17HC005_00_M005
AC-19970 | WholeHouseFan-2.0CFM-PSC | 2122.6667 | 2 | 4245.3333 | 1179.4886 | 700.3102 | 1879.7988 | SCE17HC005_00_M006
AC-19971 | WholeHouseFan-3.0CFM-ECM | 2122.6667 | 3 | 6368 | 2665.4001 | 1050.4653 | 3715.8653 | SCE17HC005_00_M007
AC-19972 | WholeHouseFan-3.0CFM-PSC | 2122.6667 | 3 | 6368 | 1769.2329 | 1050.4653 | 2819.6981 | SCE17HC005_00_M008

## Cost Sources
2010-12 Work Order 017 Cost Study Report
PSC Motor Cost Source: 2017 RSMeans Mechanical Cost Data
ECM Motor Cost Source: Grainger.com