## Base & Measure Performance Data
MANUFACTURER AVERAGE EFFICACIES, BASE & MEASURE WATTAGES & LUMENS, ANNUAL kWh SAVINGS
luminaires were all 4000K color temperature
|  |  | base-GE HPS (flat glass cobra) | [6 empty] | base GE MH (flat glass cobra)
HID nom. watts(W) | 50 | 70 | 100 | 150 | 200 | 250 | 310 | 400 | 70 | 100 | 150 | 175 | 250 | 400
HID conn. watts | 65 | 87 | 130 | 190 | 240 | 290 | 365 | 460 | 90 | 130 | 190 | 210 | 290 | 460
delta W's est. allowed by ED | 37 | 44 | 76 | 96 | 110 | 94 | 143 | 202 | 47 | 76 | 108 | 116 | 172 | 301
annual kWh per measure | 153.18 | 182.16 | 314.64 | 397.44 | 455.4 | 389.16 | 592.02 | 836.28 | 194.58 | 314.64 | 447.12 | 480.24 | 712.08 | 1246.14
HID ini. lamp lumens | 4000 | 5800 | 9500 | 16000 | 22000 | 27500 | 37000 | 50000 | 5500 | 8500 | 13000 | 16500 | 19500 | 32000
case number | 1 | 2 | 3 | 4 | 5 | 6 | 7 | 8 | 9 | 10 | 11 | 12 | 13 | 14
net feet into street-lt | 4 | 4 | 4 | 7 | 7 | 7 | 7 | 7 | 4 | 4 | 4 | 7 | 7 | 7
mounting height-ft | 23 | 23 | 23 | 27 | 27 | 27 | 27 | 27 | 23 | 23 | 23 | 27 | 27 | 27
curb-to-curb-ft | 36 | 36 | 36 | 48 | 48 | 48 | 70 | 70 | 36 | 36 | 36 | 48 | 48 | 70
AGI-32 spacing for IES-GE LED | 115 | 145 | 160 | 105 | 135 | 150 | 85 | 95 | 110 | 130 | 145 | 95 | 110 | 80
Watts-GE LED from Evolve Roadway specs (excluding the 222 which is extrapolated); MH engineering est interpolated from GE Evolve data. | 28 | 43 | 54 | 94 | 130 | 196 | 222 | 258 | 43 | 54 | 82 | 94 | 118 | 159
GE LED Evolve model number (asymmetric mediums) | extrapolated from 454653 | 454653 | 454652 | 454657 | 454654 | 454952 | 454999 | 455002 | 454653 | 454652 | 454658 | 454657 | 454655 | 454949
GE LED Evolve lumens | est 1800 | 3000 | 4000 | 6900 | 9900 | 14500 | 16400 | 19100 | 3000 | 4000 | 6000 | 6900 | 8800 | 11900
avg fc to meet IES | 0.4 | 0.4 | 0.4 | 0.9 | 0.9 | 0.9 | 1.7 | 1.7 | 0.4 | 0.4 | 0.4 | 0.9 | 0.9 | 1.7
uniformity to meet IES avg/min | 6/1 | 6/1 | 6/1 | 4/1 | 4/1 | 4/1 | 3/1 | 3/1 | 6/1 | 6/1 | 6/1 | 4/1 | 4/1 | 3/1
est W ranges | 11 | 15 | 19 | 25 | 38 | 61 | 64 | 50 | 15 | 19 | 30 | 25 | 38 | 24
low-high W per range | 17-28 | 28-43 | 35-54 | 69-94 | 92-130 | 135-196 | 158-222 | 190-258 | 28-43 | 35-54 | 52-82 | 69-94 | 80-118 | 135-159
smoothed measure range | 0-28 | 29-43 | 44-54 | 55-94 | 95-130 | 131-196 | 197-222 | 223-260 | 29-43 | 44-54 | 55-82 | 83-94 | 95-118 | 119-160
STREET TYPE & SPACING CONFIGURATION-see sketches attached below | local residential -same side |  |  | collector intermediate -stagger |  |  | major commercial-opposite |  | local residential-same side |  |  | collector intermediate stagger |  | major commercial opposite
case-LED Roadway | 1 | 2 | 3 | 4 | 5 | 6 | 7 | 8 | 9 | 10 | 11 | 12 | 13 | 14
net feet into street-lt | 4 | 4 | 4 | 7 | 7 | 7 | 7 | 7 | 4 | 4 | 4 | 7 | 7 | 7
mounting height-ft | 23 | 23 | 23 | 27 | 27 | 27 | 27 | 27 | 27 | 27 | 27 | 27 | 27 | 27
TRIAL LATERAL spacing for IES-ft | 100 | 120 | 135 | 75 | 85 | 100 | 125 | 140 | 100 | 120 | 135 | 65 | 85 | 100
curb-to-curb-ft | 36 | 36 | 36 | 48 | 48 | 48 | 70 | 70 | 36 | 36 | 36 | 48 | 48 | 70
AGI-32 spacing for IES-LED Roadway & 1 Philips Roadview
watts-from LED Roadway spec sheets | 17 | 28 | 35 | 69 | 92 | 135 | 158 | 208 | 28 | 35 | 52 | 69 | 80 | 135
LED Roadway model number(all 2LB)-one exception=Philips Roadview @208 W(case 8) | NXT-12S-450MA | NXT-24S-350MA | NXT-24S-450MA | NXT-36S-600MA | NXT-48M-600MA | NXT-72M-600MA | NXT-72M-700MA | 215W96LED4K | NXT-24S-350MA | NXT-24S-450MA | NXT-36S-450MA | NXT-36S-600MA | NXT-48M-525MA | NXT-72M-600MA
LED Roadway lumens adjusted for 4000K CCT | 1745.4545 | 2863.6364 | 3554.5455 | 6663.6364 | 9609.0909 | 13763.6364 | 15463.6364 | 18646 | 2863.6364 | 3554.5455 | 5218.1818 | 6663.6364 | 8563.6364 | 13763.6364
LED Roadway lumens raw-5000K CCT | 1920 | 3150 | 3910 | 7330 | 10570 | 15140 | 17010 | n/r | 3150 | 3910 | 5740 | 7330 | 9420 | 15140
|  |  | net feet into street-lt | arm | back from curb
|  |  | 4 | 6 | 2
|  |  | 7 | 10 | 3
REPRESENTATIVE RANGE OF EFFICACIES
mfg/model line(s) | avg lmns/W
ge-evolve | 75
visionaire-rlx | 75.8
cooper-xnv/xnv2/nvn | 88
cree/xspr & xsp | 93.2
am elec-atb | 99
leotek-Ecobra | 100
lumec roadview-svm/rvm | 101
led roadway-NXT | 104.6
use S12090052

## Relative Photometric Performanc
| spacing | street | Mt. Height | ft. in | Average | Maximum | Minimum | Avg/Min | Max/Min
GE Baseline Case 4 | 75 | 48 | 27 |  | 1.62 | 4.9 | 0.6 | 2.7 | 8.17
GE Baseline Case 4 | 90 | 48 | 27 |  | 1.36 | 4.8 | 0.4 | 3.4 | 12
GE Baseline Case 4 | 100 | 48 | 27 |  | 1.23 | 4.7 | 0.4 | 3.08 | 11.75
GE Baseline Case 4 | 120 | 48 | 27 |  | 1.03 | 4.7 | 0.3 | 3.43 | 15.67
GE Baseline Case 4 | 115 | 48 | 27 |  | 1.06 | 4.7 | 3 | 3.53 | 15.67
GE LED 454657 Case 4 | 75 | 48 | 27 |  | 1.56 | 2.7 | 0.6 | 2.6 | 4.5
GE LED 454657 Case 4 | 100 | 48 | 27 |  | 1.11 | 2.5 | 0.3 | 3.7 | 8.33
GE LED 454657 Case 4 | 115 | 48 | 27 |  | 0.97 | 2.5 | 0.2 | 4.85 | 12.5
GE LED 454657 Case 4 | 120 | 48 | 27 |  | 0.93 | 2.4 | 0.2 | 4.65 | 12
NXT Case 4 | 105 | 48 | 27 |  | 1.04 | 3.1 | 0.1 | 10.4 | 31
NXT Case 4 | 90 | 48 | 27 |  | 1.23 | 3.2 | 0.1 | 12.3 | 32
GE LED 454657 Case 4 | 105 | 48 | 27 |  | 1.06 | 2.5 | 0.3 | 3.53 | 8.33
GE 150W Baseline Case 4 | 105 | 48 | 27 |  | 1.16 | 4.7 | 0.3 | 3.87 | 15.67
GE 400W Baseline Case 8 | 95 | 70 | 30 |  | 6.38 | 9.3 | 3.2 | 1.99 | 2.91
GE LED 455002 | 95 | 70 | 30 |  | 4.55 | 8.7 | 1.6 | 2.84 | 5.44
Lumec 215W96 | 95 | 70 | 30 |  | 4.23 | 6.3 | 1.8 | 2.34 | 3.5
GE LED 454653 | 160 bb | 36 | 23 | 4 | 0.39 | 1.4 | 0.1 | 3.9 | 14
GE mod 150W to 5800lm | 160 bb | 36 | 23 | 4 | 0.35 | 2.3 | 0.1 | 3.5 | 23
GE mod 150W to 5800lm | 155 bb | 36 | 23 | 4 | 0.36 | 2.3 | 0.1 | 3.6 | 23
GE mod 150W to 5800lm | 140 b | 36 | 23 | 4 | 0.39 | 2.3 | 0.1 | 3.9 | 23
NXT Case 2 | 140 b | 36 | 23 | 4 | 0.46 | 1.8 | 0.1 | 4.6 | 18
GE mod 150W to 27500 | 150 | 48 | 27 | 7 | 1.4 | 8 | 0.4 | 3.5 | 20
GE LED 454952 | 150 | 48 | 27 | 7 | 1.55 | 4.9 | 0.3 | 5.17 | 16.33
NXT Case 6 | 150 | 48 | 27 | 7 | 1.52 | 6.4 | 0.1 | 15.2 | 64
GE LED 454952 | 150 | 48 | 30 | 7 | 1.49 | 4 | 0.4 | 3.73 | 10
GE mod 150W to 27500 | 150 | 48 | 30 | 7 | 1.34 | 6.5 | 0.5 | 2.68 | 13
RVM-145W128LED4k | 150 | 48 | 30 | 7 | 1.39 | 3.9 | 0.4 | 3.48 | 9.75
RVM-125W112LED4k | 150 | 48 | 30 | 7 | 1.22 | 3.4 | 0.4 | 3.05 | 8.5